## SZS C5 I_H
1 | 2 | 3 | 4 | 5 | 6 | 7 | 8 | 9 | 10 | 11 | 12 | 13 | 14 | 15 | 16 | 17 | 18 | 19 | 20 | 21 | 22 | 23 | 24 | 25 | 26 | 27 | 28 | 29 | 30 | 31 | 32
|  | m | A | Av | Aw | Iy | Wely | Wy | Wply | iy | Iz | Welz | Wplz | iz | K = Ix | e | ac | h | b | tw | tf | r | h1 | k | a | h2 | w | w1 | Ømax | Um | Ut | Cellule liée
|  | kg/m | mm2 | mm2 | mm2 | mm4 | mm3 | mm3 | mm3 | mm | mm4 | mm3 | mm3 | mm | mm4 | mm | mm | mm | mm | mm | mm | mm | mm | mm | mm | mm | mm | mm |  | m2/m | m2/t | 89
[6 empty] | x106 | x103 | x103 | x103 |  | x106 | x103 | x103 |  | x106
Nom Profilé | Numéro Profilé | m | A | Av | Aw | Iy | Wely | Wy | Wply | iy2 | Iz | Welz | Wplz | iz3 | K = Ix | e | ac | h | b | tw | tf | r | h1 | k | a4 | h2 | w | w1 | Ømax | Um | Ut
IPE80 | 80 | 6 | 764 | 358 | 284 | 0.801 | 20 | 21.4 | 23.2 | 32.4 | 0.085 | 3.69 | 5.8 | 10.5 | 0.0067 |  |  | 80 | 46 | 3.8 | 5.2 | 5 | 60 | 10 | 21 | 70 |  |  |  | 0.328 | 54.8
IPE100 | 100 | 8.1 | 1030 | 508 | 387 | 1.71 | 34.2 | 36.3 | 39.4 | 40.7 | 0.159 | 5.79 | 9.2 | 12.4 | 0.0115 |  |  | 100 | 55 | 4.1 | 5.7 | 7 | 74 | 13 | 25 | 89 |  |  |  | 0.4 | 49.5
IPE120 | 120 | 10.4 | 1320 | 631 | 500 | 3.18 | 53 | 55.9 | 60.8 | 49 | 0.277 | 8.65 | 13.6 | 14.5 | 0.0169 |  |  | 120 | 64 | 4.4 | 6.3 | 7 | 92 | 14 | 29 | 107 | 36 |  | 10 | 0.475 | 45.6
IPE140 | 140 | 12.9 | 1640 | 764 | 626 | 5.41 | 77.3 | 81.3 | 88.4 | 57.4 | 0.449 | 12.3 | 19.2 | 16.5 | 0.024 |  |  | 140 | 73 | 4.7 | 6.9 | 7 | 112 | 14 | 34 | 126 | 38 |  | 10 | 0.551 | 42.6
IPE160 | 160 | 15.8 | 2010 | 966 | 763 | 8.69 | 109 | 114 | 124 | 65.8 | 0.683 | 16.7 | 26.1 | 18.4 | 0.0353 |  |  | 160 | 82 | 5 | 7.4 | 9 | 126 | 17 | 38 | 145 | 44 |  | 12 | 0.623 | 39.4
IPE180 | 180 | 18.8 | 2390 | 1125 | 912 | 13.2 | 146 | 154 | 166 | 74.2 | 1.01 | 22.2 | 34.6 | 20.5 | 0.0472 |  |  | 180 | 91 | 5.3 | 8 | 9 | 146 | 17 | 42 | 164 | 50 |  | 12 | 0.698 | 37.1
IPE200 | 200 | 22.4 | 2850 | 1400 | 1070 | 19.4 | 194 | 203 | 220 | 82.6 | 1.42 | 28.5 | 44.7 | 22.4 | 0.0685 |  |  | 200 | 100 | 5.6 | 8.5 | 12 | 158 | 21 | 47 | 183 | 56 |  | 12 | 0.768 | 34.3
IPE220 | 220 | 26.2 | 3340 | 1588 | 1240 | 27.7 | 252 | 263 | 286 | 91.1 | 2.05 | 37.3 | 58 | 24.8 | 0.0898 |  |  | 220 | 110 | 5.9 | 9.2 | 12 | 178 | 21 | 52 | 202 | 60 |  | 16 | 0.848 | 32.4
IPE240 | 240 | 30.7 | 3910 | 1914 | 1430 | 38.9 | 324 | 338 | 366 | 99.7 | 2.84 | 47.3 | 74 | 26.9 | 0.127 |  |  | 240 | 120 | 6.2 | 9.8 | 15 | 190 | 25 | 56 | 220 | 68 |  | 16 | 0.922 | 30
IPE270 | 270 | 36.1 | 4590 | 2214 | 1710 | 57.9 | 429 | 446 | 484 | 112 | 4.2 | 62.2 | 97 | 30.2 | 0.157 |  |  | 270 | 135 | 6.6 | 10.2 | 15 | 220 | 25 | 64 | 250 | 72 |  | 20 | 1.04 | 28.8
IPE300 | 300 | 42.2 | 5380 | 2568 | 2050 | 83.6 | 557 | 578 | 628 | 125 | 6.04 | 80.5 | 125 | 33.5 | 0.198 |  |  | 300 | 150 | 7.1 | 10.7 | 15 | 248 | 26 | 71 | 279 | 80 |  | 20 | 1.16 | 27.5
IPE330 | 330 | 49.1 | 6260 | 3081 | 2390 | 117.7 | 713 | 739 | 804 | 137 | 7.88 | 98.5 | 154 | 35.5 | 0.276 |  |  | 330 | 160 | 7.5 | 11.5 | 18 | 270 | 30 | 76 | 307 | 86 |  | 24 | 1.25 | 25.5
IPE360 | 360 | 57.1 | 7270 | 3514 | 2780 | 162.7 | 904 | 937 | 1020 | 150 | 10.4 | 123 | 191 | 37.9 | 0.371 |  |  | 360 | 170 | 8 | 12.7 | 18 | 298 | 31 | 81 | 335 | 90 |  | 24 | 1.35 | 23.6
IPE400 | 400 | 66.3 | 8450 | 4269 | 3320 | 231.3 | 1160 | 1200 | 1310 | 165 | 13.2 | 146 | 229 | 39.5 | 0.504 |  |  | 400 | 180 | 8.6 | 13.5 | 21 | 330 | 35 | 85 | 373 | 96 |  | 27 | 1.47 | 22.2
IPE450 | 450 | 77.6 | 9880 | 5085 | 4090 | 337.4 | 1500 | 1550 | 1700 | 185 | 16.8 | 176 | 275 | 41.2 | 0.661 |  |  | 450 | 190 | 9.4 | 14.6 | 21 | 378 | 36 | 90 | 421 | 106 |  | 27 | 1.61 | 20.7
IPE500 | 500 | 90.7 | 11600 | 5987 | 4940 | 482 | 1930 | 1990 | 2200 | 204 | 21.4 | 214 | 336 | 43.1 | 0.886 |  |  | 500 | 200 | 10.2 | 16 | 21 | 426 | 37 | 94 | 468 | 110 |  | 27 | 1.74 | 19.2
IPE550 | 550 | 106 | 13400 | 7234 | 5910 | 671.2 | 2440 | 2520 | 2780 | 223 | 26.7 | 254 | 401 | 44.5 | 1.22 |  |  | 550 | 210 | 11.1 | 17.2 | 24 | 468 | 41 | 99 | 516 | 120 |  | 27 | 1.88 | 17.7
IPE600 | 600 | 122 | 15600 | 8378 | 6970 | 920.8 | 3070 | 3170 | 3520 | 243 | 33.9 | 308 | 486 | 46.6 | 1.65 |  |  | 600 | 220 | 12 | 19 | 24 | 514 | 43 | 104 | 562 | 120 |  | 27 | 2.02 | 16.6
IPE750.137 | 750 | 137 | 17500 | 9290 | 8460 | 1599 | 4250 | 4340 | 4860 | 303 | 51.7 | 393 | 614 | 54.4 | 1.36 |  |  | 753 | 263 | 11.5 | 17 | 17 | 685 | 34 | 126 | 719 | 120 |  | 27 | 2.51 | 18.3
IPE750.147 | 750 | 147 | 18700 | 10540 | 9720 | 1661 | 4410 | 4510 | 5110 | 298 | 52.9 | 399 | 631 | 53.1 | 1.57 |  |  | 753 | 265 | 13.2 | 17 | 17 | 685 | 34 | 126 | 719 | 120 |  | 27 | 2.51 | 17.1
IPE750.173 | 750 | 173 | 22100 | 11640 | 10700 | 2058 | 5400 | 5560 | 6220 | 305 | 68.7 | 515 | 810 | 55.7 | 2.71 |  |  | 762 | 267 | 14.4 | 21.6 | 17 | 685 | 39 | 126 | 719 | 120 |  | 27 | 2.53 | 14.6
IPE750.196 | 750 | 196 | 25100 | 12730 | 11600 | 2403 | 6240 | 6450 | 7170 | 310 | 81.8 | 610 | 959 | 57.1 | 4.06 |  |  | 770 | 268 | 15.6 | 25.4 | 17 | 685 | 42 | 126 | 719 | 120 |  | 27 | 2.55 | 13
PEA120 | 120 | 8.7 | 1100 | 542 | 428 | 2.57 | 43.8 | 45.8 | 49.9 | 48.3 | 0.224 | 7 | 11 | 14.2 | 0.0101 |  |  | 118 | 64 | 3.8 | 5.1 | 7 | 93 | 12 | 30 | 107 | 36 | 10 |  | 0.472 | 54.5
PEA140 | 140 | 10.5 | 1340 | 620 | 501 | 4.35 | 63.3 | 66 | 71.6 | 57 | 0.364 | 9.98 | 15.5 | 16.5 | 0.0133 |  |  | 137 | 73 | 3.8 | 5.6 | 7 | 111 | 13 | 34 | 126 | 38 | 10 |  | 0.547 | 52.1
PEA160 | 160 | 12.7 | 1620 | 780 | 604 | 6.89 | 87.8 | 91.2 | 99.2 | 65.3 | 0.544 | 13.3 | 20.7 | 18.3 | 0.0191 |  |  | 157 | 82 | 4 | 5.9 | 9 | 127 | 15 | 39 | 145 | 44 | 12 |  | 0.619 | 48.7
PEA180 | 180 | 15.4 | 1960 | 920 | 733 | 10.6 | 120 | 124 | 135 | 73.7 | 0.819 | 18 | 28 | 20.5 | 0.0265 |  |  | 177 | 91 | 4.3 | 6.5 | 9 | 145 | 16 | 43 | 164 | 50 | 12 |  | 0.694 | 45.1
PEA200 | 200 | 18.4 | 2350 | 1147 | 855 | 15.9 | 162 | 167 | 181 | 82.3 | 1.17 | 23.4 | 36.6 | 22.3 | 0.0402 |  |  | 197 | 100 | 4.5 | 7 | 12 | 159 | 19 | 47 | 183 | 56 | 12 |  | 0.764 | 41.5
PEA220 | 220 | 22.2 | 2830 | 1355 | 1050 | 23.2 | 214 | 222 | 240 | 90.5 | 1.71 | 31.2 | 48.5 | 24.6 | 0.0559 |  |  | 217 | 110 | 5 | 7.7 | 12 | 177 | 20 | 52 | 202 | 60 | 16 |  | 0.843 | 38
PEA240 | 240 | 26.2 | 3330 | 1631 | 1190 | 32.9 | 278 | 288 | 312 | 99.4 | 2.4 | 40 | 62.5 | 26.8 | 0.082 |  |  | 237 | 120 | 5.2 | 8.3 | 15 | 189 | 24 | 57 | 220 | 68 | 16 |  | 0.918 | 35
PEA270 | 270 | 30.7 | 3920 | 1875 | 1420 | 49.2 | 368 | 381 | 412 | 112 | 3.58 | 53 | 82.4 | 30.2 | 0.101 |  |  | 267 | 135 | 5.5 | 8.7 | 15 | 219 | 24 | 64 | 250 | 72 | 20 |  | 1.04 | 33.9
PEA300 | 300 | 36.5 | 4650 | 2225 | 1760 | 71.7 | 483 | 498 | 542 | 124 | 5.19 | 69.2 | 107 | 33.4 | 0.131 |  |  | 297 | 150 | 6.1 | 9.2 | 15 | 247 | 25 | 71 | 279 | 80 | 20 |  | 1.16 | 31.8
PEA330 | 330 | 43 | 5470 | 2699 | 2060 | 102 | 626 | 645 | 702 | 137 | 6.85 | 85.6 | 133 | 35.4 | 0.19 |  |  | 327 | 160 | 6.5 | 10 | 18 | 271 | 28 | 76 | 307 | 86 | 24 |  | 1.25 | 29.1
PEA360 | 360 | 50.2 | 6400 | 2972 | 2280 | 145 | 812 | 839 | 906 | 151 | 9.44 | 111 | 172 | 38.4 | 0.269 |  |  | 357 | 170 | 6.6 | 11.5 | 18 | 297 | 30 | 81 | 334 | 90 | 24 |  | 1.35 | 26.9
PEA400 | 400 | 57.4 | 7310 | 3578 | 2700 | 203 | 1020 | 1050 | 1140 | 167 | 11.7 | 130 | 202 | 40 | 0.35 |  |  | 397 | 180 | 7 | 12 | 21 | 331 | 33 | 86 | 373 | 96 | 27 |  | 1.46 | 25.4
PEA450 | 450 | 67.2 | 8560 | 4226 | 3300 | 298 | 1330 | 1370 | 1490 | 186 | 15 | 158 | 246 | 41.9 | 0.462 |  |  | 447 | 190 | 7.6 | 13.1 | 21 | 377 | 35 | 91 | 421 | 106 | 27 |  | 1.6 | 23.8
PEA500 | 500 | 79.4 | 10100 | 5047 | 4050 | 429 | 1730 | 1780 | 1950 | 206 | 19.4 | 194 | 302 | 43.8 | 0.636 |  |  | 497 | 200 | 8.4 | 14.7 | 21 | 425 | 36 | 95 | 468 | 110 | 27 |  | 1.74 | 21.9
PEA550 | 550 | 92.1 | 11700 | 6030 | 4780 | 600 | 2190 | 2260 | 2480 | 226 | 24.3 | 232 | 362 | 45.5 | 0.879 |  |  | 547 | 210 | 9 | 15.7 | 24 | 467 | 40 | 100 | 516 | 120 | 27 |  | 1.88 | 20.4
PEA600 | 600 | 108 | 13700 | 7014 | 5680 | 829 | 2780 | 2860 | 3140 | 246 | 31.2 | 283 | 442 | 47.7 | 1.21 |  |  | 597 | 220 | 9.8 | 17.5 | 24 | 513 | 42 | 105 | 562 | 120 | 27 |  | 2.01 | 18.6
INP80 | 80 | 5.94 | 757 | 341 | 289 | 0.78 | 19.5 | 21 | 22.8 | 32 | 0.063 | 3 | 5 | 9.1 | 0.00818 |  |  | 80 | 42 | 3.9 | 5.9 | 2.3 | 58 | 11 | 4.4 | 19 |  |  |  | 0.304 | 51.2
INP100 | 100 | 8.34 | 1060 | 485 | 419 | 1.71 | 34.2 | 36.7 | 39.8 | 40.1 | 0.122 | 4.9 | 8.1 | 10.7 | 0.0151 |  |  | 100 | 50 | 4.5 | 6.8 | 2.7 | 74 | 13 | 5 | 22 |  |  |  | 0.37 | 44.4
INP120 | 120 | 11.1 | 1420 | 663 | 573 | 3.28 | 54.7 | 58.4 | 63.6 | 48.1 | 0.215 | 7.4 | 12.4 | 12.3 | 0.0257 |  |  | 120 | 58 | 5.1 | 7.7 | 3.1 | 92 | 14 | 5.7 | 26 |  |  |  | 0.439 | 39.5
INP140 | 140 | 14.3 | 1820 | 865 | 749 | 5.73 | 81.9 | 87.2 | 95.4 | 56.1 | 0.352 | 10.7 | 17.9 | 14 | 0.041 |  |  | 140 | 66 | 5.7 | 8.6 | 3.4 | 108 | 16 | 6.3 | 30 | 34 |  | 10 | 0.502 | 35.1
INP160 | 160 | 17.9 | 2280 | 1080 | 948 | 9.35 | 117 | 124 | 136 | 64 | 0.547 | 14.8 | 24.8 | 15.5 | 0.0624 |  |  | 160 | 74 | 6.3 | 9.5 | 3.8 | 124 | 18 | 6.9 | 33 | 40 |  | 10 | 0.575 | 32.1
INP180 | 180 | 21.9 | 2790 | 1340 | 1170 | 14.5 | 161 | 171 | 187 | 72 | 0.813 | 19.8 | 33.3 | 17.1 | 0.0911 |  |  | 180 | 82 | 6.9 | 10.4 | 4.1 | 142 | 19 | 7.5 | 37 | 44 |  | 12 | 0.64 | 29.2
INP200 | 200 | 26.2 | 3340 | 1600 | 1420 | 21.4 | 214 | 227 | 250 | 80 | 1.17 | 26 | 43.6 | 18.7 | 0.129 |  |  | 200 | 90 | 7.5 | 11.3 | 4.5 | 158 | 21 | 8.2 | 41 | 48 |  | 12 | 0.709 | 27
INP220 | 220 | 31.1 | 3950 | 1910 | 1680 | 30.6 | 278 | 295 | 324 | 88 | 1.62 | 33.1 | 55.7 | 20.2 | 0.177 |  |  | 220 | 98 | 8.1 | 12.2 | 4.9 | 176 | 22 | 8.8 | 45 | 52 |  | 12 | 0.775 | 24.9
INP240 | 240 | 36.2 | 4610 | 2230 | 1970 | 42.5 | 354 | 375 | 412 | 95.9 | 2.21 | 41.7 | 70 | 22 | 0.238 |  |  | 240 | 106 | 8.7 | 13.1 | 5.2 | 192 | 24 | 9.4 | 48 | 56 |  | 16 | 0.844 | 23.3
INP260 | 260 | 41.9 | 5330 | 2610 | 2310 | 57.4 | 442 | 467 | 514 | 104 | 2.88 | 51 | 85.9 | 23.2 | 0.318 |  |  | 260 | 113 | 9.4 | 14.1 | 5.6 | 208 | 26 | 10.2 | 51 | 60 |  | 16 | 0.906 | 21.6
INP280 | 280 | 47.9 | 6100 | 3020 | 2670 | 75.9 | 542 | 573 | 632 | 111 | 3.64 | 61.2 | 103 | 24.5 | 0.42 |  |  | 280 | 119 | 10.1 | 15.2 | 6.1 | 224 | 28 | 11 | 54 | 60 |  | 16 | 0.966 | 20.1
INP300 | 300 | 54.2 | 6900 | 3460 | 3070 | 98 | 653 | 691 | 762 | 119 | 4.51 | 72.2 | 122 | 25.6 | 0.537 |  |  | 300 | 125 | 10.8 | 16.2 | 6.5 | 240 | 30 | 11.8 | 57 | 64 |  | 20 | 1.03 | 19
INP320 | 320 | 61 | 7770 | 3930 | 3480 | 125.1 | 782 | 827 | 914 | 127 | 5.55 | 84.7 | 143 | 26.7 | 0.685 |  |  | 320 | 131 | 11.5 | 17.3 | 6.9 | 258 | 31 | 12.7 | 59 | 70 |  | 20 | 1.09 | 17.9
INP340 | 340 | 68 | 8670 | 4430 | 3920 | 157 | 923 | 976 | 1080 | 135 | 6.74 | 98.4 | 166 | 28 | 0.853 |  |  | 340 | 137 | 12.2 | 18.3 | 7.3 | 274 | 33 | 13.5 | 62 | 74 |  | 20 | 1.15 | 16.9
INP360 | 360 | 76.1 | 9700 | 5000 | 4430 | 196.1 | 1090 | 1150 | 1280 | 142 | 8.18 | 114 | 194 | 29 | 1.08 |  |  | 360 | 143 | 13 | 19.5 | 7.8 | 290 | 35 | 14.5 | 65 | 76 |  | 20 | 1.21 | 15.9
INP380 | 380 | 84 | 10700 | 5560 | 4930 | 240.1 | 1260 | 1340 | 1480 | 150 | 9.75 | 131 | 222 | 30.2 | 1.31 |  |  | 380 | 149 | 13.7 | 20.5 | 8.2 | 306 | 37 | 15.3 | 67 | 82 |  | 20 | 1.27 | 15.1
INP400 | 400 | 92.4 | 11800 | 6170 | 5450 | 292.1 | 1460 | 1540 | 1710 | 157 | 11.6 | 149 | 254 | 31.3 | 1.6 |  |  | 400 | 155 | 14.4 | 21.6 | 8.6 | 322 | 39 | 16.2 | 70 | 86 |  | 20 | 1.33 | 14.4
INP450 | 450 | 115 | 14700 | 7780 | 6900 | 458.5 | 2040 | 2150 | 2400 | 177 | 17.3 | 203 | 345 | 34.3 | 2.51 |  |  | 450 | 170 | 16.2 | 24.3 | 9.7 | 362 | 44 | 18.4 | 77 | 94 |  | 24 | 1.48 | 12.9
INP500 | 500 | 141 | 17900 | 9560 | 8510 | 687.4 | 2750 | 2910 | 3240 | 196 | 24.8 | 268 | 456 | 37.2 | 3.75 |  |  | 500 | 185 | 18 | 27 | 10.8 | 404 | 48 | 20.5 | 83 | 100 |  | 27 | 1.63 | 11.5
INP550 | 550 | 166 | 21200 | 11100 | 9880 | 991.8 | 3610 | 3810 | 4240 | 216 | 34.9 | 349 | 592 | 40.2 | 5.91 |  |  | 550 | 200 | 19 | 30 | 11.9 | 446 | 52 | 23 | 90 | 110 |  | 27 | 1.8 | 10.8
HEA100 | 100 | 16.7 | 2120 | 756 | 440 | 3.49 | 73 | 79 | 83 | 40.6 | 1.34 | 26.8 | 41.2 | 25.1 | 0.052 |  |  | 96 | 100 | 5 | 8 | 12 | 56 | 20 | 47 | 80 | 56 |  | 12 | 0.561 | 33.6
HEA120 | 120 | 19.9 | 2530 | 846 | 530 | 6.06 | 106 | 114 | 119 | 48.9 | 2.31 | 38.5 | 58.9 | 30.2 | 0.0596 |  |  | 114 | 120 | 5 | 8 | 12 | 74 | 20 | 57 | 98 | 66 |  | 16 | 0.677 | 34
HEA140 | 140 | 24.7 | 3140 | 1012 | 685 | 10.3 | 155 | 166 | 173 | 57.3 | 3.89 | 55.6 | 84.7 | 35.2 | 0.0803 |  |  | 133 | 140 | 5.5 | 8.5 | 12 | 91 | 21 | 67 | 116 | 76 |  | 20 | 0.794 | 32.1
HEA160 | 160 | 30.4 | 3880 | 1321 | 858 | 16.7 | 220 | 234 | 246 | 65.7 | 6.16 | 76.9 | 118 | 39.8 | 0.118 |  |  | 152 | 160 | 6 | 9 | 15 | 104 | 24 | 77 | 134 | 86 |  | 20 | 0.906 | 29.8
HEA180 | 180 | 35.5 | 4530 | 1447 | 969 | 25.1 | 294 | 311 | 324 | 74.5 | 9.25 | 103 | 157 | 45.2 | 0.147 |  |  | 171 | 180 | 6 | 9.5 | 15 | 121 | 25 | 87 | 152 | 100 |  | 24 | 1.02 | 28.7
HEA200 | 200 | 42.3 | 5380 | 1808 | 1170 | 36.9 | 389 | 410 | 430 | 82.8 | 13.4 | 134 | 204 | 49.8 | 0.204 |  |  | 190 | 200 | 6.5 | 10 | 18 | 134 | 28 | 96 | 170 | 110 |  | 24 | 1.14 | 26.9
HEA220 | 220 | 50.5 | 6430 | 2067 | 1390 | 54.1 | 515 | 544 | 568 | 91.7 | 19.5 | 178 | 271 | 55.1 | 0.281 |  |  | 210 | 220 | 7 | 11 | 18 | 152 | 29 | 106 | 188 | 120 |  | 24 | 1.26 | 24.9
HEA240 | 240 | 60.3 | 7680 | 2518 | 1640 | 77.6 | 675 | 712 | 744 | 101 | 27.7 | 231 | 352 | 60 | 0.41 |  |  | 230 | 240 | 7.5 | 12 | 21 | 164 | 33 | 116 | 206 | 94 | 35 | 24 | 1.37 | 22.7
HEA260 | 260 | 68.2 | 8680 | 2876 | 1780 | 104.5 | 836 | 881 | 920 | 110 | 36.7 | 282 | 430 | 65 | 0.52 |  |  | 250 | 260 | 7.5 | 12.5 | 24 | 176 | 37 | 126 | 225 | 100 | 40 | 24 | 1.48 | 21.7
HEA280 | 280 | 76.4 | 9730 | 3174 | 2060 | 136.7 | 1010 | 1060 | 1110 | 119 | 47.6 | 340 | 518 | 70 | 0.614 |  |  | 270 | 280 | 8 | 13 | 24 | 196 | 37 | 136 | 244 | 110 | 45 | 24 | 1.6 | 21
HEA300 | 300 | 88.3 | 11300 | 3728 | 2350 | 182.6 | 1260 | 1320 | 1380 | 127 | 63.1 | 421 | 642 | 74.9 | 0.842 |  |  | 290 | 300 | 8.5 | 14 | 27 | 208 | 41 | 145 | 262 | 120 | 45 | 27 | 1.72 | 19.5
HEA320 | 320 | 97.6 | 12400 | 4113 | 2650 | 229.3 | 1480 | 1560 | 1630 | 136 | 69.9 | 466 | 710 | 74.9 | 1.09 |  |  | 310 | 300 | 9 | 15.5 | 27 | 224 | 43 | 145 | 279 | 120 | 45 | 27 | 1.76 | 18
HEA340 | 340 | 105 | 13300 | 4495 | 2980 | 276.9 | 1680 | 1770 | 1850 | 144 | 74.4 | 496 | 756 | 74.6 | 1.29 |  |  | 330 | 300 | 9.5 | 16.5 | 27 | 242 | 44 | 145 | 297 | 120 | 45 | 27 | 1.79 | 17.1
HEA360 | 360 | 112 | 14300 | 4896 | 3320 | 330.9 | 1890 | 1990 | 2080 | 152 | 78.9 | 526 | 803 | 74.3 | 1.51 |  |  | 350 | 300 | 10 | 17.5 | 27 | 260 | 45 | 145 | 315 | 120 | 45 | 27 | 1.83 | 16.4
HEA400 | 400 | 125 | 15900 | 5733 | 4080 | 450.7 | 2310 | 2430 | 2560 | 168 | 85.6 | 571 | 873 | 73.4 | 1.91 |  |  | 390 | 300 | 11 | 19 | 27 | 298 | 46 | 144 | 352 | 120 | 45 | 27 | 1.91 | 15.3
HEA450 | 450 | 140 | 17800 | 6578 | 4820 | 637.2 | 2900 | 3040 | 3220 | 189 | 94.7 | 631 | 966 | 72.9 | 2.49 |  |  | 440 | 300 | 11.5 | 21 | 27 | 344 | 48 | 144 | 398 | 120 | 45 | 27 | 2.01 | 14.4
HEA500 | 500 | 155 | 19800 | 7472 | 5600 | 869.7 | 3550 | 3730 | 3940 | 210 | 103.7 | 691 | 1060 | 72.4 | 3.18 |  |  | 490 | 300 | 12 | 23 | 27 | 390 | 50 | 144 | 444 | 120 | 45 | 27 | 2.11 | 13.6
HEA550 | 550 | 166 | 21200 | 8372 | 6450 | 1119 | 4150 | 4340 | 4620 | 230 | 108.2 | 721 | 1110 | 71.5 | 3.61 |  |  | 540 | 300 | 12.5 | 24 | 27 | 438 | 51 | 143 | 492 | 120 | 45 | 27 | 2.21 | 13.3
HEA600 | 600 | 178 | 22600 | 9321 | 7340 | 1412 | 4790 | 5000 | 5360 | 250 | 112.7 | 751 | 1160 | 70.5 | 4.08 |  |  | 590 | 300 | 13 | 25 | 27 | 486 | 52 | 143 | 540 | 120 | 45 | 27 | 2.31 | 13
HEA650 | 650 | 190 | 24200 | 10320 | 8290 | 1752 | 5470 | 5710 | 6140 | 269 | 117.2 | 782 | 1200 | 69.7 | 4.59 |  |  | 640 | 300 | 13.5 | 26 | 27 | 534 | 53 | 143 | 588 | 120 | 45 | 27 | 2.41 | 12.7
HEA700 | 700 | 204 | 26000 | 11700 | 9610 | 2153 | 6240 | 6490 | 7040 | 288 | 121.8 | 812 | 1260 | 68.4 | 5.23 |  |  | 690 | 300 | 14.5 | 27 | 27 | 582 | 54 | 142 | 636 | 120 | 45 | 27 | 2.5 | 12.3
HEA800 | 800 | 224 | 28600 | 13880 | 11400 | 3034 | 7680 | 7960 | 8700 | 326 | 126.4 | 843 | 1310 | 66.5 | 6.1 |  |  | 790 | 300 | 15 | 28 | 30 | 674 | 58 | 142 | 734 | 130 | 40 | 27 | 2.7 | 12
HEA900 | 900 | 252 | 32100 | 16330 | 13800 | 4221 | 9480 | 9820 | 10800 | 363 | 135.5 | 903 | 1420 | 65 | 7.51 |  |  | 890 | 300 | 16 | 30 | 30 | 770 | 60 | 142 | 830 | 130 | 40 | 27 | 2.9 | 11.5
HEA1000 | 1000 | 272 | 34700 | 18460 | 15800 | 5538 | 11190 | 11550 | 12800 | 400 | 140 | 934 | 1470 | 63.5 | 8.37 |  |  | 990 | 300 | 16.5 | 31 | 30 | 868 | 61 | 141 | 928 | 130 | 40 | 27 | 3.1 | 11.4
HEB100 | 100 | 20.4 | 2600 | 904 | 540 | 4.5 | 90 | 100 | 104 | 41.6 | 1.67 | 33 | 51 | 25.3 | 0.0931 |  |  | 100 | 100 | 6 | 10 | 12 | 56 | 22 | 47 | 80 | 56 |  | 12 | 0.567 | 27.8
HEB120 | 120 | 26.7 | 3400 | 1096 | 708 | 8.64 | 144 | 158 | 165 | 50.4 | 3.18 | 53 | 81 | 30.6 | 0.139 |  |  | 120 | 120 | 6.5 | 11 | 12 | 74 | 23 | 56 | 98 | 66 |  | 16 | 0.686 | 25.7
HEB140 | 140 | 33.7 | 4300 | 1308 | 896 | 15.1 | 216 | 236 | 246 | 59.3 | 5.5 | 79 | 120 | 35.8 | 0.202 |  |  | 140 | 140 | 7 | 12 | 12 | 92 | 24 | 66 | 116 | 76 |  | 20 | 0.805 | 23.9
HEB160 | 160 | 42.6 | 5430 | 1759 | 1180 | 24.9 | 311 | 339 | 354 | 67.8 | 8.89 | 111 | 170 | 40.5 | 0.312 |  |  | 160 | 160 | 8 | 13 | 15 | 104 | 28 | 76 | 134 | 86 |  | 20 | 0.918 | 21.5
HEB180 | 180 | 51.2 | 6530 | 2024 | 1410 | 38.3 | 426 | 461 | 482 | 76.6 | 13.6 | 151 | 231 | 45.7 | 0.422 |  |  | 180 | 180 | 8.5 | 14 | 15 | 122 | 29 | 85 | 152 | 100 |  | 24 | 1.04 | 20.3
HEB200 | 200 | 61.3 | 7810 | 2483 | 1660 | 57 | 570 | 616 | 642 | 85.4 | 20 | 200 | 306 | 50.7 | 0.596 |  |  | 200 | 200 | 9 | 15 | 18 | 134 | 33 | 95 | 170 | 110 |  | 24 | 1.15 | 18.8
HEB220 | 220 | 71.5 | 9100 | 2792 | 1940 | 80.9 | 736 | 793 | 828 | 94.3 | 28.4 | 258 | 394 | 55.9 | 0.77 |  |  | 220 | 220 | 9.5 | 16 | 18 | 152 | 34 | 105 | 188 | 120 |  | 24 | 1.27 | 17.8
HEB240 | 240 | 83.2 | 10600 | 3323 | 2230 | 112.6 | 938 | 1010 | 1050 | 103 | 39.2 | 327 | 499 | 60.8 | 1.04 |  |  | 240 | 240 | 10 | 17 | 21 | 164 | 38 | 115 | 206 | 96 | 35 | 24 | 1.38 | 16.6
HEB260 | 260 | 93 | 11800 | 3759 | 2420 | 149.2 | 1150 | 1230 | 1280 | 112 | 51.3 | 395 | 603 | 65.8 | 1.26 |  |  | 260 | 260 | 10 | 17.5 | 24 | 176 | 42 | 125 | 225 | 106 | 40 | 24 | 1.5 | 16.1
HEB280 | 280 | 103 | 13100 | 4109 | 2750 | 192.7 | 1380 | 1470 | 1530 | 121 | 65.9 | 471 | 718 | 70.9 | 1.45 |  |  | 280 | 280 | 10.5 | 18 | 24 | 196 | 42 | 134 | 244 | 110 | 45 | 24 | 1.62 | 15.7
HEB300 | 300 | 117 | 14900 | 4743 | 3090 | 251.7 | 1680 | 1790 | 1870 | 130 | 85.6 | 571 | 871 | 75.8 | 1.87 |  |  | 300 | 300 | 11 | 19 | 27 | 208 | 46 | 144 | 262 | 120 | 45 | 27 | 1.73 | 14.8
HEB320 | 320 | 127 | 16100 | 5177 | 3440 | 308.2 | 1930 | 2060 | 2140 | 138 | 92.4 | 616 | 940 | 75.7 | 2.29 |  |  | 320 | 300 | 11.5 | 20.5 | 27 | 224 | 48 | 144 | 279 | 120 | 45 | 27 | 1.77 | 13.9
HEB340 | 340 | 134 | 17100 | 5609 | 3820 | 366.6 | 2160 | 2300 | 2400 | 146 | 96.9 | 646 | 986 | 75.3 | 2.62 |  |  | 340 | 300 | 12 | 21.5 | 27 | 242 | 49 | 144 | 297 | 120 | 45 | 27 | 1.81 | 13.5
HEB360 | 360 | 142 | 18100 | 6060 | 4220 | 431.9 | 2400 | 2560 | 2680 | 155 | 101 | 676 | 1030 | 74.9 | 2.98 |  |  | 360 | 300 | 12.5 | 22.5 | 27 | 260 | 50 | 143 | 315 | 120 | 45 | 27 | 1.85 | 13
HEB400 | 400 | 155 | 19800 | 6998 | 5080 | 576.8 | 2880 | 3070 | 3240 | 171 | 108 | 721 | 1100 | 74 | 3.61 |  |  | 400 | 300 | 13.5 | 24 | 27 | 298 | 51 | 143 | 352 | 120 | 45 | 27 | 1.93 | 12.4
HEB450 | 450 | 171 | 21800 | 7966 | 5940 | 798.9 | 3550 | 3770 | 3980 | 191 | 117 | 781 | 1200 | 73.3 | 4.49 |  |  | 450 | 300 | 14 | 26 | 27 | 344 | 53 | 143 | 398 | 120 | 45 | 27 | 2.03 | 11.9
HEB500 | 500 | 187 | 23900 | 8982 | 6840 | 1072 | 4290 | 4540 | 4820 | 212 | 126 | 842 | 1290 | 72.7 | 5.5 |  |  | 500 | 300 | 14.5 | 28 | 27 | 390 | 55 | 142 | 444 | 120 | 45 | 27 | 2.12 | 11.3
HEB550 | 550 | 199 | 25400 | 10010 | 7820 | 1367 | 4970 | 5250 | 5600 | 232 | 131 | 872 | 1340 | 71.7 | 6.12 |  |  | 550 | 300 | 15 | 29 | 27 | 438 | 56 | 142 | 492 | 120 | 45 | 27 | 2.22 | 11.2
HEB600 | 600 | 212 | 27000 | 11080 | 8840 | 1710 | 5700 | 6000 | 6420 | 252 | 135 | 902 | 1390 | 70.8 | 6.8 |  |  | 600 | 300 | 15.5 | 30 | 27 | 486 | 57 | 142 | 540 | 120 | 45 | 27 | 2.32 | 11
HEB650 | 650 | 225 | 28600 | 12200 | 9900 | 2106 | 6480 | 6800 | 7320 | 271 | 140 | 932 | 1440 | 69.9 | 7.52 |  |  | 650 | 300 | 16 | 31 | 27 | 534 | 58 | 142 | 588 | 120 | 45 | 27 | 2.42 | 10.8
HEB700 | 700 | 241 | 30600 | 13710 | 11400 | 2569 | 7340 | 7690 | 8320 | 290 | 144 | 963 | 1490 | 68.7 | 8.42 |  |  | 700 | 300 | 17 | 32 | 27 | 582 | 59 | 141 | 636 | 126 | 45 | 27 | 2.52 | 10.5
HEB800 | 800 | 262 | 33400 | 16180 | 13400 | 3591 | 8980 | 9360 | 10220 | 328 | 149 | 994 | 1550 | 66.8 | 9.62 |  |  | 800 | 300 | 17.5 | 33 | 30 | 674 | 63 | 141 | 734 | 130 | 40 | 27 | 2.71 | 10.4
HEB900 | 900 | 291 | 37100 | 18880 | 16000 | 4941 | 10980 | 11400 | 12580 | 365 | 158 | 1050 | 1660 | 65.3 | 11.5 |  |  | 900 | 300 | 18.5 | 35 | 30 | 770 | 65 | 140 | 830 | 130 | 40 | 27 | 2.91 | 10
HEB1000 | 1000 | 314 | 40000 | 21250 | 18300 | 6447 | 12890 | 13400 | 14860 | 401 | 163 | 1090 | 1710 | 63.8 | 12.7 |  |  | 1000 | 300 | 19 | 36 | 30 | 868 | 66 | 140 | 928 | 130 | 40 | 27 | 3.11 | 9.9
HEM100 | 100 | 41.8 | 5320 | 1804 | 1200 | 11.4 | 190 | 229 | 236 | 46.3 | 3.99 | 75 | 116 | 27.4 | 0.673 |  |  | 120 | 106 | 12 | 20 | 12 | 56 | 32 | 47 | 80 | 60 |  | 12 | 0.619 | 14.8
HEM120 | 120 | 52.1 | 6640 | 2115 | 1490 | 20.2 | 288 | 339 | 350 | 55.1 | 7.03 | 112 | 171 | 32.5 | 0.905 |  |  | 140 | 126 | 12.5 | 21 | 12 | 74 | 33 | 56 | 98 | 68 |  | 16 | 0.738 | 14.2
HEM140 | 140 | 63.2 | 8060 | 2446 | 1790 | 32.9 | 411 | 477 | 494 | 63.9 | 11.4 | 157 | 240 | 37.7 | 1.19 |  |  | 160 | 146 | 13 | 22 | 12 | 92 | 34 | 66 | 116 | 76 |  | 20 | 0.857 | 13.6
HEM160 | 160 | 76.2 | 9710 | 3081 | 2200 | 51 | 566 | 649 | 674 | 72.5 | 17.6 | 212 | 324 | 42.6 | 1.61 |  |  | 180 | 166 | 14 | 23 | 15 | 104 | 38 | 76 | 134 | 86 |  | 20 | 0.97 | 12.7
HEM180 | 180 | 88.9 | 11300 | 3465 | 2550 | 74.8 | 748 | 850 | 884 | 81.3 | 25.8 | 277 | 424 | 47.7 | 2.01 |  |  | 200 | 186 | 14.5 | 24 | 15 | 122 | 39 | 85 | 152 | 100 |  | 24 | 1.09 | 12.3
HEM200 | 200 | 103 | 13100 | 4103 | 2920 | 106.4 | 967 | 1090 | 1140 | 90 | 36.5 | 354 | 541 | 52.7 | 2.58 |  |  | 220 | 206 | 15 | 25 | 18 | 134 | 43 | 95 | 170 | 110 |  | 24 | 1.2 | 11.7
HEM220 | 220 | 117 | 14900 | 4531 | 3320 | 146 | 1220 | 1360 | 1420 | 98.9 | 50.1 | 444 | 677 | 57.9 | 3.14 |  |  | 240 | 226 | 15.5 | 26 | 18 | 152 | 44 | 105 | 188 | 120 |  | 24 | 1.32 | 11.3
HEM240 | 240 | 157 | 20000 | 6007 | 4280 | 242.9 | 1800 | 2040 | 2120 | 110 | 81.5 | 657 | 1000 | 63.9 | 6.27 |  |  | 270 | 248 | 18 | 32 | 21 | 164 | 53 | 115 | 206 | 100 | 35 | 24 | 1.46 | 9.3
HEM260 | 260 | 172 | 22000 | 6689 | 4640 | 313.1 | 2160 | 2430 | 2520 | 119 | 104.5 | 780 | 1190 | 69 | 7.22 |  |  | 290 | 268 | 18 | 32.5 | 24 | 176 | 57 | 125 | 225 | 110 | 40 | 24 | 1.57 | 9.13
HEM280 | 280 | 189 | 24000 | 7203 | 5120 | 395.5 | 2550 | 2860 | 2960 | 128 | 131.6 | 914 | 1390 | 74 | 8.09 |  |  | 310 | 288 | 18.5 | 33 | 24 | 196 | 57 | 134 | 244 | 116 | 45 | 24 | 1.69 | 8.94
HEM300 | 300 | 238 | 30300 | 9053 | 6320 | 592 | 3480 | 3930 | 4080 | 140 | 194 | 1250 | 1910 | 80 | 14.1 |  |  | 340 | 310 | 21 | 39 | 27 | 208 | 66 | 144 | 262 | 120 | 50 | 24 | 1.83 | 7.7
HEM320 | 320 | 245 | 31200 | 9485 | 6700 | 681.3 | 3800 | 4270 | 4440 | 148 | 197.1 | 1280 | 1940 | 79.5 | 15.1 |  |  | 359 | 309 | 21 | 40 | 27 | 225 | 67 | 144 | 279 | 126 | 47 | 27 | 1.87 | 7.63
HEM340 | 340 | 248 | 31600 | 9863 | 7080 | 763.7 | 4050 | 4530 | 4720 | 156 | 197.1 | 1280 | 1950 | 79 | 15.2 |  |  | 377 | 309 | 21 | 40 | 27 | 243 | 67 | 144 | 297 | 126 | 47 | 27 | 1.9 | 7.67
HEM360 | 360 | 250 | 31900 | 10240 | 7460 | 848.7 | 4300 | 4780 | 4980 | 163 | 195.2 | 1270 | 1940 | 78.3 | 15.2 |  |  | 395 | 308 | 21 | 40 | 27 | 261 | 67 | 143 | 315 | 126 | 47 | 27 | 1.93 | 7.77
HEM400 | 400 | 256 | 32600 | 11020 | 8230 | 1041 | 4820 | 5310 | 5580 | 179 | 193.3 | 1260 | 1930 | 77 | 15.2 |  |  | 432 | 307 | 21 | 40 | 27 | 298 | 67 | 143 | 352 | 126 | 47 | 27 | 2 | 7.81
HEM450 | 450 | 263 | 33500 | 11980 | 9200 | 1315 | 5500 | 6000 | 6340 | 198 | 193.4 | 1260 | 1930 | 75.9 | 15.4 |  |  | 478 | 307 | 21 | 40 | 27 | 344 | 67 | 143 | 398 | 126 | 47 | 27 | 2.1 | 7.97
HEM500 | 500 | 270 | 34400 | 12950 | 10200 | 1619 | 6180 | 6690 | 7100 | 217 | 191.5 | 1250 | 1930 | 74.6 | 15.5 |  |  | 524 | 306 | 21 | 40 | 27 | 390 | 67 | 142 | 444 | 130 | 45 | 27 | 2.18 | 8.07
HEM550 | 550 | 278 | 35400 | 13960 | 11200 | 1980 | 6920 | 7440 | 7940 | 236 | 191.6 | 1250 | 1930 | 73.5 | 15.6 |  |  | 572 | 306 | 21 | 40 | 27 | 438 | 67 | 142 | 492 | 130 | 45 | 27 | 2.28 | 8.2
HEM600 | 600 | 285 | 36400 | 14970 | 12200 | 2374 | 7660 | 8190 | 8780 | 256 | 189.7 | 1240 | 1930 | 72.2 | 15.7 |  |  | 620 | 305 | 21 | 40 | 27 | 486 | 67 | 142 | 540 | 130 | 45 | 27 | 2.37 | 8.32
HEM650 | 650 | 293 | 37400 | 15970 | 13200 | 2817 | 8430 | 8970 | 9660 | 275 | 189.8 | 1240 | 1930 | 71.3 | 15.9 |  |  | 668 | 305 | 21 | 40 | 27 | 534 | 67 | 142 | 588 | 130 | 45 | 27 | 2.47 | 8.42
HEM700 | 700 | 301 | 38300 | 16980 | 14200 | 3293 | 9200 | 9740 | 10500 | 293 | 188 | 1240 | 1920 | 70.1 | 16 |  |  | 716 | 304 | 21 | 40 | 27 | 582 | 67 | 141 | 636 | 130 | 42 | 27 | 2.56 | 8.5
HEM800 | 800 | 317 | 40400 | 19430 | 16300 | 4426 | 10870 | 11400 | 12500 | 331 | 186.3 | 1230 | 1920 | 67.9 | 16.6 |  |  | 814 | 303 | 21 | 40 | 30 | 674 | 70 | 141 | 734 | 132 | 42 | 27 | 2.75 | 8.66
HEM900 | 900 | 333 | 42400 | 21440 | 18300 | 5704 | 12540 | 13100 | 14400 | 367 | 184.5 | 1220 | 1920 | 66 | 16.9 |  |  | 910 | 302 | 21 | 40 | 30 | 770 | 70 | 140 | 830 | 132 | 42 | 27 | 2.93 | 8.8
HEM1000 | 1000 | 349 | 44400 | 23500 | 20300 | 7223 | 14330 | 14900 | 16600 | 403 | 184.6 | 1220 | 1930 | 64.5 | 17.2 |  |  | 1008 | 302 | 21 | 40 | 30 | 868 | 70 | 140 | 928 | 132 | 42 | 27 | 3.13 | 8.97
HHD260.54 |  | 54 | 6900 | 2475 | 1530 | 79.81 | 654 | 681 | 715 | 108 | 27.88 | 215 | 328 | 63.6 | 0.303 |  |  | 244 | 260 | 6.5 | 9.5 | 24 | 177 | 33.5 | 127 | 225 | 100 | 40 | 24 | 1.47 | 27.2
HHD260.114 |  | 114 | 14600 | 4608 | 3090 | 189.1 | 1410 | 1530 | 1600 | 114 | 64.56 | 493 | 753 | 66.6 | 2.22 |  |  | 268 | 262 | 12.5 | 21.5 | 24 | 177 | 45.5 | 125 | 225 | 108 | 40 | 24 | 1.52 | 13.3
HHD260.142 |  | 142 | 18000 | 5665 | 3910 | 243.3 | 1750 | 1930 | 2010 | 116 | 82.36 | 622 | 951 | 67.6 | 4.07 |  |  | 278 | 265 | 15.5 | 26.5 | 24 | 177 | 50.5 | 125 | 225 | 110 | 40 | 24 | 1.54 | 10.8
HHD320.74 |  | 74 | 9460 | 3540 | 2320 | 164.5 | 1090 | 1130 | 1200 | 132 | 45.59 | 331 | 506 | 72.4 | 0.559 |  |  | 301 | 300 | 8 | 11 | 27 | 225 | 38 | 146 | 279 | 120 | 45 | 27 | 1.74 | 23.5
HHD320.158 |  | 158 | 20100 | 6418 | 4420 | 396.4 | 2400 | 2600 | 2720 | 140 | 118.4 | 782 | 1190 | 76.7 | 4.21 |  |  | 330 | 303 | 14.5 | 25.5 | 27 | 225 | 52.5 | 144 | 279 | 124 | 45 | 27 | 1.8 | 11.4
HHD320.198 |  | 198 | 25200 | 7952 | 5600 | 519 | 3030 | 3340 | 3480 | 143 | 153.1 | 1000 | 1530 | 77.9 | 8.05 |  |  | 343 | 306 | 18 | 32 | 27 | 225 | 59 | 144 | 279 | 126 | 45 | 27 | 1.83 | 9.24
HHD360.134 |  | 134 | 17100 | 4519 | 3790 | 415.1 | 2330 | 2460 | 2560 | 156 | 150.8 | 817 | 1240 | 94 | 1.69 |  |  | 356 | 369 | 11.2 | 18 | 15 | 290 | 33 | 179 | 320 | 122 | 70 | 30 | 2.14 | 16
HHD360.147 |  | 147 | 18800 | 4972 | 4180 | 462.9 | 2570 | 2720 | 2840 | 157 | 167.2 | 904 | 1370 | 94.3 | 2.24 |  |  | 360 | 370 | 12.3 | 19.8 | 15 | 290 | 35 | 179 | 320 | 124 | 70 | 30 | 2.15 | 14.6
HHD360.162 |  | 162 | 20600 | 5398 | 4550 | 515.4 | 2830 | 3010 | 3140 | 158 | 185.6 | 1000 | 1520 | 94.9 | 2.96 |  |  | 364 | 371 | 13.3 | 21.8 | 15 | 290 | 37 | 179 | 320 | 126 | 70 | 30 | 2.16 | 13.3
HHD360.179 |  | 179 | 22800 | 6072 | 5160 | 574.4 | 3120 | 3340 | 3480 | 159 | 206.8 | 1110 | 1680 | 95.2 | 3.94 |  |  | 368 | 373 | 15 | 23.9 | 15 | 290 | 39 | 179 | 320 | 126 | 70 | 30 | 2.17 | 12.1
HHD360.196 |  | 196 | 25000 | 6650 | 5670 | 636.3 | 3420 | 3680 | 3840 | 159 | 228.6 | 1220 | 1860 | 95.6 | 5.17 |  |  | 372 | 374 | 16.4 | 26.2 | 15 | 290 | 41 | 179 | 320 | 126 | 70 | 30 | 2.18 | 11.1
HHD400.187 |  | 187 | 23800 | 6073 | 5160 | 601.8 | 3270 | 3500 | 3640 | 159 | 239.2 | 1220 | 1850 | 100 | 4.15 |  |  | 368 | 391 | 15 | 24 | 15 | 290 | 39 | 188 | 320 | 128 | 80 | 30 | 2.24 | 12
HHD400.216 |  | 216 | 27500 | 7032 | 6010 | 711.4 | 3790 | 4010 | 4260 | 161 | 282.5 | 1430 | 2180 | 101 | 6.37 |  |  | 375 | 394 | 17.3 | 27.7 | 15 | 290 | 42.5 | 188 | 320 | 130 | 80 | 30 | 2.27 | 10.5
HHD400.237 |  | 237 | 30100 | 7710 | 6610 | 787.8 | 4150 | 4500 | 4690 | 162 | 310.4 | 1570 | 2390 | 102 | 8.26 |  |  | 380 | 395 | 18.9 | 30.2 | 15 | 290 | 45 | 188 | 320 | 132 | 80 | 30 | 2.28 | 9.62
HHD400.262 |  | 262 | 33400 | 8655 | 7460 | 894.1 | 4620 | 5060 | 5260 | 164 | 350.2 | 1760 | 2680 | 102 | 11.2 |  |  | 387 | 398 | 21.1 | 33.3 | 15 | 290 | 48.5 | 188 | 320 | 134 | 80 | 30 | 2.3 | 8.78
HHD400.287 |  | 287 | 36600 | 9346 | 8050 | 997.1 | 5070 | 5600 | 5810 | 165 | 387.8 | 1940 | 2960 | 103 | 14.6 |  |  | 393 | 399 | 22.6 | 36.6 | 15 | 290 | 51.5 | 188 | 320 | 136 | 80 | 30 | 2.31 | 8.05
HHD400.314 |  | 314 | 40000 | 10330 | 8950 | 1102 | 5530 | 6130 | 6370 | 166 | 426 | 2130 | 3240 | 103 | 18.7 |  |  | 399 | 401 | 24.9 | 39.6 | 15 | 290 | 54.5 | 188 | 320 | 138 | 80 | 30 | 2.33 | 7.42
HHD400.347 |  | 347 | 44200 | 11390 | 9880 | 1249 | 6140 | 6880 | 7140 | 168 | 480.9 | 2380 | 3630 | 104 | 25.1 |  |  | 407 | 404 | 27.2 | 43.7 | 15 | 290 | 58.5 | 188 | 320 | 140 | 80 | 30 | 2.35 | 6.77
HHD400.382 |  | 382 | 48800 | 12600 | 11000 | 1413 | 6790 | 7680 | 7970 | 170 | 536.2 | 2640 | 4030 | 105 | 33.3 |  |  | 416 | 406 | 29.8 | 48 | 15 | 290 | 63 | 188 | 320 | 142 | 80 | 30 | 2.37 | 6.2
HHD400.421 |  | 421 | 53700 | 13990 | 12200 | 1596 | 7510 | 8570 | 8880 | 172 | 600.8 | 2940 | 4490 | 106 | 44 |  |  | 425 | 409 | 32.8 | 52.6 | 15 | 290 | 67.5 | 188 | 320 | 146 | 80 | 30 | 2.39 | 5.68
HHD400.463 |  | 463 | 59000 | 15430 | 13500 | 1802 | 8280 | 9540 | 9880 | 175 | 670.4 | 3250 | 4980 | 107 | 57.4 |  |  | 435 | 412 | 35.8 | 57.4 | 15 | 290 | 72.5 | 188 | 320 | 148 | 80 | 30 | 2.42 | 5.23
HHD400.509 |  | 509 | 65200 | 17060 | 15000 | 2045 | 9170 | 10700 | 11000 | 178 | 754 | 3630 | 5550 | 108 | 75.1 |  |  | 446 | 416 | 39.1 | 62.7 | 15 | 291 | 77.5 | 188 | 321 | 152 | 80 | 30 | 2.45 | 4.81
HHD400.551 |  | 551 | 70300 | 18490 | 16300 | 2261 | 9940 | 11700 | 12100 | 180 | 824.9 | 3950 | 6050 | 108 | 94.1 |  |  | 455 | 418 | 42 | 67.6 | 15 | 290 | 82.5 | 188 | 320 | 154 | 80 | 30 | 2.47 | 4.48
HHD400.592 |  | 592 | 75500 | 20030 | 17700 | 2502 | 10800 | 12700 | 13100 | 182 | 901.7 | 4280 | 6570 | 109 | 116 |  |  | 465 | 421 | 45 | 72.3 | 15 | 290 | 87.5 | 188 | 320 | 158 | 80 | 30 | 2.5 | 4.22
HHD400.634 |  | 634 | 80600 | 21400 | 18900 | 2742 | 11600 | 13800 | 14200 | 184 | 982.5 | 4630 | 7120 | 110 | 140 |  |  | 474 | 424 | 47.6 | 77.1 | 15 | 290 | 92 | 188 | 320 | 160 | 80 | 30 | 2.52 | 3.97
HHD400.677 |  | 677 | 86500 | 23200 | 20600 | 2995 | 12400 | 14900 | 15400 | 186 | 1069 | 4990 | 7680 | 111 | 168 |  |  | 483 | 428 | 51.2 | 81.5 | 15 | 290 | 96.5 | 188 | 320 | 164 | 80 | 30 | 2.55 | 3.77
HHD400.744 |  | 744 | 94800 | 25610 | 22700 | 3421 | 13700 | 16700 | 17200 | 190 | 1199 | 5550 | 8550 | 112 | 218 |  |  | 498 | 432 | 55.6 | 88.9 | 15 | 290 | 104 | 188 | 320 | 168 | 80 | 30 | 2.59 | 3.48
HHD400.818 |  | 818 | 105000 | 28330 | 25200 | 3922 | 15300 | 18800 | 19300 | 194 | 1355 | 6200 | 9560 | 114 | 285 |  |  | 514 | 437 | 60.5 | 97 | 15 | 290 | 112 | 188 | 320 | 174 | 80 | 30 | 2.63 | 3.22
HHD400.900 |  | 900 | 115000 | 31380 | 28000 | 4502 | 17000 | 21200 | 21600 | 198 | 1533 | 6940 | 10700 | 115 | 374 |  |  | 531 | 442 | 65.9 | 106 | 15 | 289 | 121 | 188 | 319 | 178 | 80 | 30 | 2.67 | 2.97
HHD400.990 |  | 990 | 126000 | 34920 | 31300 | 5189 | 18900 | 23900 | 24300 | 203 | 1734 | 7740 | 12000 | 117 | 482 |  |  | 550 | 448 | 71.9 | 115 | 15 | 290 | 130 | 188 | 320 | 184 | 80 | 30 | 2.72 | 2.75
HHD400.1086 |  | 1086 | 139000 | 29580 | 34600 | 5957 | 20900 | 26800 | 27200 | 207 | 1962 | 8650 | 13400 | 119 | 623 |  |  | 569 | 454 | 78 | 125 | 15 | 289 | 140 | 188 | 319 | 190 | 80 | 30 | 2.77 | 2.55
HL1000x |  | 296 | 37700 | 18150 | 15800 | 6187 | 12600 | 13000 | 14200 | 405 | 288.5 | 1440 | 2230 | 87.5 | 7.57 |  |  | 982 | 400 | 16.5 | 27 | 30 | 868 | 57 | 192 | 928 | 133 | 87 | 30 | 3.48 | 11.8
HL1000A |  | 321 | 40900 | 18460 | 15800 | 6964 | 14100 | 14500 | 15800 | 413 | 331.2 | 1660 | 2560 | 90 | 10.4 |  |  | 990 | 400 | 16.5 | 31 | 30 | 868 | 61 | 192 | 928 | 133 | 87 | 30 | 3.5 | 10.9
HL1000B |  | 371 | 47200 | 21250 | 18300 | 8121 | 16200 | 16800 | 18300 | 415 | 384.8 | 1920 | 2980 | 90.3 | 15.8 |  |  | 1000 | 400 | 19 | 36 | 30 | 868 | 66 | 190 | 928 | 135 | 86 | 30 | 3.51 | 9.46
HL1000M |  | 412 | 52400 | 23500 | 20300 | 9098 | 18000 | 18800 | 20400 | 417 | 434.1 | 2160 | 3350 | 91 | 21.5 |  |  | 1008 | 402 | 21 | 40 | 30 | 868 | 70 | 190 | 928 | 137 | 86 | 30 | 3.53 | 8.57
HL1100A |  | 343 | 43600 | 20650 | 19100 | 8674 | 15900 | 16400 | 18100 | 446 | 331.2 | 1660 | 2570 | 87.1 | 10.3 |  |  | 1090 | 400 | 18 | 31 | 20 | 988 | 51 | 191 | 1028 | 133 | 87 | 30 | 3.71 | 10.8
HL1100B |  | 390 | 49700 | 23060 | 21300 | 10050 | 18300 | 18900 | 20800 | 450 | 384.8 | 1920 | 2990 | 88 | 15.6 |  |  | 1100 | 400 | 20 | 36 | 20 | 988 | 56 | 190 | 1028 | 135 | 86 | 30 | 3.73 | 9.56
HL1100M |  | 433 | 55100 | 25440 | 23500 | 11260 | 20300 | 21100 | 23200 | 452 | 434.1 | 2160 | 3360 | 88.7 | 21.2 |  |  | 1108 | 402 | 22 | 40 | 20 | 988 | 60 | 190 | 1028 | 137 | 86 | 30 | 3.75 | 8.66
HL1100R |  | 499 | 63500 | 30040 | 27900 | 12940 | 23200 | 24100 | 26600 | 451 | 499.8 | 2470 | 3870 | 88.7 | 31.1 |  |  | 1118 | 405 | 26 | 45 | 20 | 988 | 65 | 190 | 1028 | 141 | 86 | 30 | 3.77 | 7.56
RRW 40/40/3 |  | 3.4096 | 434.3429 |  |  | 0.09775 | 4.8875 |  | 5.97 | 15.0018 | 0.09775 | 4.8875 | 5.97 | 15.0018 |  |  |  | 40 | 40 | 3 | 3 | [8 empty] | 0.15227
RRW 40/40/3.2 |  | 3.6114 | 460.0524 |  |  | 0.1023 | 5.1148 |  | 6.2838 | 14.9117 | 0.1023 | 5.1148 | 6.2838 | 15.0018 |  |  |  | 40 | 40 | 3.2 | 3.2 | [8 empty] | 0.15176
RRW 40/40/4 |  | 4.3868 | 558.8319 |  |  | 0.11829 | 5.9147 |  | 7.4388 | 14.5493 | 0.11829 | 5.9147 | 7.4388 | 15.0018 |  |  |  | 40 | 40 | 4 | 4 | [8 empty] | 0.1497
RRW 40/40/5 |  | 5.2844 | 673.1748 |  |  | 0.13368 | 6.6839 |  | 8.6631 | 14.0918 | 0.13368 | 6.6839 | 8.6631 | 15.0018 |  |  |  | 40 | 40 | 5 | 5 | [8 empty] | 0.14712
RRW 50/50/3 |  | 4.3516 | 554.3429 |  |  | 0.20199 | 8.0796 |  | 9.7017 | 19.0886 | 0.20199 | 8.0796 | 9.7017 | 15.0018 |  |  |  | 50 | 50 | 3 | 3 | [8 empty] | 0.19227
RRW 50/50/3.2 |  | 4.6162 | 588.0524 |  |  | 0.21227 | 8.4907 |  | 10.2416 | 18.9991 | 0.21227 | 8.4907 | 10.2416 | 15.0018 |  |  |  | 50 | 50 | 3.2 | 3.2 | [8 empty] | 0.19176
RRW 50/50/4 |  | 5.6428 | 718.8319 |  |  | 0.24975 | 9.9899 |  | 12.273 | 18.6396 | 0.24975 | 9.9899 | 12.273 | 15.0018 |  |  |  | 50 | 50 | 4 | 4 | [8 empty] | 0.1897
RRW 50/50/5 |  | 6.8544 | 873.1748 |  |  | 0.28881 | 11.5522 |  | 14.529 | 18.1866 | 0.28881 | 11.5522 | 14.529 | 15.0018 |  |  |  | 50 | 50 | 5 | 5 | [8 empty] | 0.18712
RRW 50/50/6.3 |  | 8.3104 | 1058.6523 |  |  | 0.32762 | 13.1049 |  | 17.0061 | 17.5918 | 0.32762 | 13.1049 | 17.0061 | 15.0018 |  |  |  | 50 | 50 | 6.3 | 6.3 | [8 empty] | 0.18378
RRW 60/60/3 |  | 5.2936 | 674.3429 |  |  | 0.36214 | 12.0715 |  | 14.3334 | 23.174 | 0.36214 | 12.0715 | 14.3334 | 15.0018 |  |  |  | 60 | 60 | 3 | 3 | [8 empty] | 0.23227
RRW 60/60/3.2 |  | 5.621 | 716.0524 |  |  | 0.38159 | 12.7198 |  | 15.1595 | 23.0849 | 0.38159 | 12.7198 | 15.1595 | 15.0018 |  |  |  | 60 | 60 | 3.2 | 3.2 | [8 empty] | 0.23176
RRW 60/60/4 |  | 6.8988 | 878.8319 |  |  | 0.45394 | 15.1314 |  | 18.3072 | 22.7273 | 0.45394 | 15.1314 | 18.3072 | 15.0018 |  |  |  | 60 | 60 | 4 | 4 | [8 empty] | 0.2297
RRW 60/60/5 |  | 8.4244 | 1073.1748 |  |  | 0.53259 | 17.7531 |  | 21.8949 | 22.2773 | 0.53259 | 17.7531 | 21.8949 | 15.0018 |  |  |  | 60 | 60 | 5 | 5 | [8 empty] | 0.22712
RRW 60/60/6.3 |  | 10.2886 | 1310.6523 |  |  | 0.61645 | 20.5484 |  | 25.9975 | 21.6873 | 0.61645 | 20.5484 | 25.9975 | 15.0018 |  |  |  | 60 | 60 | 6.3 | 6.3 | [8 empty] | 0.22378
RRW 60/60/8 |  | 12.5233 | 1595.3274 |  |  | 0.69734 | 23.2448 |  | 30.4375 | 20.9073 | 0.69734 | 23.2448 | 30.4375 | 15.0018 |  |  |  | 60 | 60 | 8 | 8 | [8 empty] | 0.2194
RRW 70/70/3.6 |  | 7.3967 | 942.2538 |  |  | 0.68648 | 19.6138 |  | 23.3262 | 26.9918 | 0.68648 | 19.6138 | 23.3262 | 15.0018 |  |  |  | 70 | 70 | 3.6 | 3.6 | [8 empty] | 0.27073
RRW 70/70/4 |  | 8.1548 | 1038.8319 |  |  | 0.74688 | 21.3394 |  | 25.5413 | 26.8134 | 0.74688 | 21.3394 | 25.5413 | 15.0018 |  |  |  | 70 | 70 | 4 | 4 | [8 empty] | 0.2697
RRW 70/70/5 |  | 9.9944 | 1273.1748 |  |  | 0.88504 | 25.2868 |  | 30.7607 | 26.3655 | 0.88504 | 25.2868 | 30.7607 | 15.0018 |  |  |  | 70 | 70 | 5 | 5 | [8 empty] | 0.26712
RRW 70/70/6.3 |  | 12.2668 | 1562.6523 |  |  | 1.0385 | 29.6708 |  | 36.8788 | 25.7791 | 1.0385 | 29.6708 | 36.8788 | 15.0018 |  |  |  | 70 | 70 | 6.3 | 6.3 | [8 empty] | 0.26378
RRW 70/70/8 |  | 15.0353 | 1915.3274 |  |  | 1.1975 | 34.2157 |  | 43.7741 | 25.0049 | 1.1975 | 34.2157 | 43.7741 | 15.0018 |  |  |  | 70 | 70 | 8 | 8 | [8 empty] | 0.2594
RRW 80/80/3.6 |  | 8.5271 | 1086.2538 |  |  | 1.049 | 26.2261 |  | 30.9679 | 31.0765 | 1.049 | 26.2261 | 30.9679 | 15.0018 |  |  |  | 80 | 80 | 3.6 | 3.6 | [8 empty] | 0.31073
RRW 80/80/4.5 |  | 10.4976 | 1337.2716 |  |  | 1.2584 | 31.4594 |  | 37.6164 | 30.6758 | 1.2584 | 31.4594 | 37.6164 | 15.0018 |  |  |  | 80 | 80 | 4.5 | 4.5 | [8 empty] | 0.30841
RRW 80/80/5 |  | 11.5644 | 1473.1748 |  |  | 1.3661 | 34.1535 |  | 41.1266 | 30.4523 | 1.3661 | 34.1535 | 41.1266 | 15.0018 |  |  |  | 80 | 80 | 5 | 5 | [8 empty] | 0.30712
RRW 80/80/5.6 |  | 12.8183 | 1632.9104 |  |  | 1.4876 | 37.191 |  | 45.1681 | 30.1834 | 1.4876 | 37.191 | 45.1681 | 15.0018 |  |  |  | 80 | 80 | 5.6 | 5.6 | [8 empty] | 0.30558
RRW 80/80/6.3 |  | 14.245 | 1814.6523 |  |  | 1.6189 | 40.4724 |  | 49.6502 | 29.8685 | 1.6189 | 40.4724 | 49.6502 | 15.0018 |  |  |  | 80 | 80 | 6.3 | 6.3 | [8 empty] | 0.30378
RRW 80/80/7.1 |  | 15.8277 | 2016.2696 |  |  | 1.7555 | 43.8876 |  | 54.4696 | 29.5071 | 1.7555 | 43.8876 | 54.4696 | 15.0018 |  |  |  | 80 | 80 | 7.1 | 7.1 | [8 empty] | 0.30172
RRW 80/80/8 |  | 17.5473 | 2235.3274 |  |  | 1.8927 | 47.318 |  | 59.5107 | 29.0986 | 1.8927 | 47.318 | 59.5107 | 15.0018 |  |  |  | 80 | 80 | 8 | 8 | [8 empty] | 0.2994
RRW 90/90/3.6 |  | 9.6575 | 1230.2538 |  |  | 1.5209 | 33.7984 |  | 39.6895 | 35.1607 | 1.5209 | 33.7984 | 39.6895 | 15.0018 |  |  |  | 90 | 90 | 3.6 | 3.6 | [8 empty] | 0.35073
RRW 90/90/5 |  | 13.1344 | 1673.1748 |  |  | 1.9959 | 44.3534 |  | 52.9925 | 34.5381 | 1.9959 | 44.3534 | 52.9925 | 15.0018 |  |  |  | 90 | 90 | 5 | 5 | [8 empty] | 0.34712
RRW 90/90/5.6 |  | 14.5767 | 1856.9104 |  |  | 2.1808 | 48.4628 |  | 58.339 | 34.2701 | 2.1808 | 48.4628 | 58.339 | 15.0018 |  |  |  | 90 | 90 | 5.6 | 5.6 | [8 empty] | 0.34558
RRW 90/90/6.3 |  | 16.2232 | 2066.6523 |  |  | 2.3829 | 52.9536 |  | 64.3116 | 33.9563 | 2.3829 | 52.9536 | 64.3116 | 15.0018 |  |  |  | 90 | 90 | 6.3 | 6.3 | [8 empty] | 0.34378
RRW 90/90/7.1 |  | 18.0571 | 2300.2696 |  |  | 2.5964 | 57.6968 |  | 70.7918 | 33.5964 | 2.5964 | 57.6968 | 70.7918 | 15.0018 |  |  |  | 90 | 90 | 7.1 | 7.1 | [8 empty] | 0.34172
RRW 90/90/8 |  | 20.0593 | 2555.3274 |  |  | 2.8149 | 62.5524 |  | 77.6474 | 33.1898 | 2.8149 | 62.5524 | 77.6474 | 15.0018 |  |  |  | 90 | 90 | 8 | 8 | [8 empty] | 0.3394
RRW 100/100/4 |  | 11.9228 | 1518.8319 |  |  | 2.3181 | 46.3627 |  | 54.4438 | 39.0674 | 2.3181 | 46.3627 | 54.4438 | 15.0018 |  |  |  | 100 | 100 | 4 | 4 | [8 empty] | 0.3897
RRW 100/100/5 |  | 14.7044 | 1873.1748 |  |  | 2.7943 | 55.8865 |  | 66.3584 | 38.6233 | 2.7943 | 55.8865 | 66.3584 | 15.0018 |  |  |  | 100 | 100 | 5 | 5 | [8 empty] | 0.38712
RRW 100/100/6 |  | 17.4064 | 2217.3717 |  |  | 3.2318 | 64.6364 |  | 77.6135 | 38.1772 | 3.2318 | 64.6364 | 77.6135 | 15.0018 |  |  |  | 100 | 100 | 6 | 6 | [8 empty] | 0.38455
RRW 100/100/6.3 |  | 18.2014 | 2318.6523 |  |  | 3.3557 | 67.1144 |  | 80.8629 | 38.043 | 3.3557 | 67.1144 | 80.8629 | 15.0018 |  |  |  | 100 | 100 | 6.3 | 6.3 | [8 empty] | 0.38378
RRW 100/100/8 |  | 22.5713 | 2875.3274 |  |  | 3.996 | 79.9192 |  | 98.184 | 37.2792 | 3.996 | 79.9192 | 98.184 | 15.0018 |  |  |  | 100 | 100 | 8 | 8 | [8 empty] | 0.3794
RRW 100/100/10 |  | 27.4177 | 3492.6991 |  |  | 4.6209 | 92.418 |  | 116.2319 | 36.3733 | 4.6209 | 92.418 | 116.2319 | 15.0018 |  |  |  | 100 | 100 | 10 | 10 | [8 empty] | 0.37425
RRW 110/110/4 |  | 13.1788 | 1678.8319 |  |  | 3.126 | 56.837 |  | 66.478 | 43.1513 | 3.126 | 56.837 | 66.478 | 15.0018 |  |  |  | 110 | 110 | 4 | 4 | [8 empty] | 0.4297
RRW 110/110/5 |  | 16.2744 | 2073.1748 |  |  | 3.7814 | 68.7528 |  | 81.2242 | 42.7079 | 3.7814 | 68.7528 | 81.2242 | 15.0018 |  |  |  | 110 | 110 | 5 | 5 | [8 empty] | 0.42712
RRW 110/110/6.3 |  | 20.1796 | 2570.6523 |  |  | 4.5625 | 82.955 |  | 99.3043 | 42.129 | 4.5625 | 82.955 | 99.3043 | 15.0018 |  |  |  | 110 | 110 | 6.3 | 6.3 | [8 empty] | 0.42378
RRW 110/110/8 |  | 25.0833 | 3195.3274 |  |  | 5.468 | 99.4187 |  | 121.1207 | 41.3674 | 5.468 | 99.4187 | 121.1207 | 15.0018 |  |  |  | 110 | 110 | 8 | 8 | [8 empty] | 0.4194
RRW 120/120/4.5 |  | 16.1496 | 2057.2716 |  |  | 4.5472 | 75.7862 |  | 88.7518 | 47.0137 | 4.5472 | 75.7862 | 88.7518 | 15.0018 |  |  |  | 120 | 120 | 4.5 | 4.5 | [8 empty] | 0.46841
RRW 120/120/5 |  | 17.8444 | 2273.1748 |  |  | 4.9771 | 82.9524 |  | 97.5901 | 46.7922 | 4.9771 | 82.9524 | 97.5901 | 15.0018 |  |  |  | 120 | 120 | 5 | 5 | [8 empty] | 0.46712
RRW 120/120/6.3 |  | 22.1578 | 2822.6523 |  |  | 6.0285 | 100.4754 |  | 119.6357 | 46.2143 | 6.0285 | 100.4754 | 119.6357 | 15.0018 |  |  |  | 120 | 120 | 6.3 | 6.3 | [8 empty] | 0.46378
RRW 120/120/8 |  | 27.5953 | 3515.3274 |  |  | 7.2631 | 121.0511 |  | 146.4573 | 45.4545 | 7.2631 | 121.0511 | 146.4573 | 15.0018 |  |  |  | 120 | 120 | 8 | 8 | [8 empty] | 0.4594
RRW 120/120/10 |  | 33.6977 | 4292.6991 |  |  | 8.5215 | 142.0246 |  | 175.1589 | 44.5546 | 8.5215 | 142.0246 | 175.1589 | 15.0018 |  |  |  | 120 | 120 | 10 | 10 | [8 empty] | 0.45425
RRW 120/120/12.5 |  | 40.8776 | 5207.3423 |  |  | 9.8175 | 163.625 |  | 206.8096 | 43.4203 | 9.8175 | 163.625 | 206.8096 | 15.0018 |  |  |  | 120 | 120 | 12.5 | 12.5 | [8 empty] | 0.44781
RRW 140/140/5 |  | 20.9844 | 2673.1748 |  |  | 8.0746 | 115.3513 |  | 134.8219 | 54.96 | 8.0746 | 115.3513 | 134.8219 | 15.0018 |  |  |  | 140 | 140 | 5 | 5 | [8 empty] | 0.54712
RRW 140/140/5.6 |  | 23.3687 | 2976.9104 |  |  | 8.9053 | 127.2192 |  | 149.3938 | 54.6944 | 8.9053 | 127.2192 | 149.3938 | 15.0018 |  |  |  | 140 | 140 | 5.6 | 5.6 | [8 empty] | 0.54558
RRW 140/140/6.3 |  | 26.1142 | 3326.6523 |  |  | 9.8389 | 140.5558 |  | 165.9684 | 54.3838 | 9.8389 | 140.5558 | 165.9684 | 15.0018 |  |  |  | 140 | 140 | 6.3 | 6.3 | [8 empty] | 0.54378
RRW 140/140/7.1 |  | 29.2041 | 3720.2696 |  |  | 10.8596 | 155.137 |  | 184.353 | 54.0281 | 10.8596 | 155.137 | 184.353 | 15.0018 |  |  |  | 140 | 140 | 7.1 | 7.1 | [8 empty] | 0.54172
RRW 140/140/8 |  | 32.6193 | 4155.3274 |  |  | 11.95 | 170.7149 |  | 204.3306 | 53.6268 | 11.95 | 170.7149 | 204.3306 | 15.0018 |  |  |  | 140 | 140 | 8 | 8 | [8 empty] | 0.5394
RRW 140/140/8.8 |  | 35.6009 | 4535.1462 |  |  | 12.869 | 183.8423 |  | 221.4669 | 53.2692 | 12.869 | 183.8423 | 221.4669 | 15.0018 |  |  |  | 140 | 140 | 8.8 | 8.8 | [8 empty] | 0.53734
RRW 140/140/10 |  | 39.9777 | 5092.6991 |  |  | 14.1606 | 202.2941 |  | 246.0859 | 52.7311 | 14.1606 | 202.2941 | 246.0859 | 15.0018 |  |  |  | 140 | 140 | 10 | 10 | [8 empty] | 0.53425
RRW 140/140/12.5 |  | 48.7276 | 6207.3423 |  |  | 16.5296 | 236.1376 |  | 293.2581 | 51.6035 | 16.5296 | 236.1376 | 293.2581 | 15.0018 |  |  |  | 140 | 140 | 12.5 | 12.5 | [8 empty] | 0.52781
RRW 150/150/5 |  | 22.5544 | 2873.1748 |  |  | 10.0163 | 133.5508 |  | 155.6877 | 59.0436 | 10.0163 | 133.5508 | 155.6877 | 15.0018 |  |  |  | 150 | 150 | 5 | 5 | [8 empty] | 0.58712
RRW 150/150/5.6 |  | 25.1271 | 3200.9104 |  |  | 11.0588 | 147.4503 |  | 172.6447 | 58.7782 | 11.0588 | 147.4503 | 172.6447 | 15.0018 |  |  |  | 150 | 150 | 5.6 | 5.6 | [8 empty] | 0.58558
RRW 150/150/6.3 |  | 28.0924 | 3578.6523 |  |  | 12.2337 | 163.1158 |  | 191.9697 | 58.4681 | 12.2337 | 163.1158 | 191.9697 | 15.0018 |  |  |  | 150 | 150 | 6.3 | 6.3 | [8 empty] | 0.58378
RRW 150/150/8 |  | 35.1313 | 4475.3274 |  |  | 14.906 | 198.7463 |  | 236.8672 | 57.7122 | 14.906 | 198.7463 | 236.8672 | 15.0018 |  |  |  | 150 | 150 | 8 | 8 | [8 empty] | 0.5794
RRW 150/150/10 |  | 43.1177 | 5492.6991 |  |  | 17.7321 | 236.428 |  | 286.0494 | 56.8182 | 17.7321 | 236.428 | 286.0494 | 15.0018 |  |  |  | 150 | 150 | 10 | 10 | [8 empty] | 0.57425
RRW 150/150/12.5 |  | 52.6526 | 6707.3423 |  |  | 20.8044 | 277.3917 |  | 342.1073 | 55.6932 | 20.8044 | 277.3917 | 342.1073 | 15.0018 |  |  |  | 150 | 150 | 12.5 | 12.5 | [8 empty] | 0.56781
RRW 150/150/16 |  | 65.1653 | 8301.3096 |  |  | 24.3002 | 324.0029 |  | 410.7394 | 54.1043 | 24.3002 | 324.0029 | 410.7394 | 15.0018 |  |  |  | 150 | 150 | 16 | 16 | [8 empty] | 0.5588
RRW 160/160/5 |  | 24.1244 | 3073.1748 |  |  | 12.2467 | 153.0835 |  | 178.0536 | 63.1271 | 12.2467 | 153.0835 | 178.0536 | 15.0018 |  |  |  | 160 | 160 | 5 | 5 | [8 empty] | 0.62712
RRW 160/160/6.3 |  | 30.0706 | 3830.6523 |  |  | 14.9885 | 187.3558 |  | 219.8611 | 62.5521 | 14.9885 | 187.3558 | 219.8611 | 15.0018 |  |  |  | 160 | 160 | 6.3 | 6.3 | [8 empty] | 0.62378
RRW 160/160/8 |  | 37.6433 | 4795.3274 |  |  | 18.3129 | 228.911 |  | 271.8038 | 61.7973 | 18.3129 | 228.911 | 271.8038 | 15.0018 |  |  |  | 160 | 160 | 8 | 8 | [8 empty] | 0.6194
RRW 160/160/10 |  | 46.2577 | 5892.6991 |  |  | 21.8582 | 273.228 |  | 329.0129 | 60.9047 | 21.8582 | 273.228 | 329.0129 | 15.0018 |  |  |  | 160 | 160 | 10 | 10 | [8 empty] | 0.61425
RRW 160/160/12.5 |  | 56.5776 | 7207.3423 |  |  | 25.7582 | 321.978 |  | 394.7065 | 59.782 | 25.7582 | 321.978 | 394.7065 | 15.0018 |  |  |  | 160 | 160 | 12.5 | 12.5 | [8 empty] | 0.60781
RRW 160/160/16 |  | 70.1893 | 8941.3096 |  |  | 30.2835 | 378.544 |  | 476.086 | 58.1973 | 30.2835 | 378.544 | 476.086 | 15.0018 |  |  |  | 160 | 160 | 16 | 16 | [8 empty] | 0.5988
RRW 180/180/6.3 |  | 34.027 | 4334.6523 |  |  | 21.6788 | 240.8755 |  | 281.3138 | 70.7197 | 21.6788 | 240.8755 | 281.3138 | 15.0018 |  |  |  | 180 | 180 | 6.3 | 6.3 | [8 empty] | 0.70378
RRW 180/180/8 |  | 42.6673 | 5435.3274 |  |  | 26.6076 | 295.6398 |  | 348.8771 | 69.9664 | 26.6076 | 295.6398 | 348.8771 | 15.0018 |  |  |  | 180 | 180 | 8 | 8 | [8 empty] | 0.6994
RRW 180/180/8.8 |  | 46.6537 | 5943.1462 |  |  | 28.7986 | 319.9841 |  | 379.4723 | 69.6109 | 28.7986 | 319.9841 | 379.4723 | 15.0018 |  |  |  | 180 | 180 | 8.8 | 8.8 | [8 empty] | 0.69734
RRW 180/180/10 |  | 52.5377 | 6692.6991 |  |  | 31.9344 | 354.8271 |  | 423.9399 | 69.0763 | 31.9344 | 354.8271 | 423.9399 | 15.0018 |  |  |  | 180 | 180 | 10 | 10 | [8 empty] | 0.69425
RRW 180/180/12.5 |  | 64.4276 | 8207.3423 |  |  | 37.9033 | 421.1479 |  | 511.1549 | 67.9575 | 37.9033 | 421.1479 | 511.1549 | 15.0018 |  |  |  | 180 | 180 | 12.5 | 12.5 | [8 empty] | 0.68781
RRW 180/180/16 |  | 80.2373 | 10221.3096 |  |  | 45.0377 | 500.4191 |  | 621.1791 | 66.3796 | 45.0377 | 500.4191 | 621.1791 | 15.0018 |  |  |  | 180 | 180 | 16 | 16 | [8 empty] | 0.6788
RRW 200/200/5 |  | 30.4044 | 3873.1748 |  |  | 24.4548 | 244.5476 |  | 282.5171 | 79.4599 | 24.4548 | 244.5476 | 282.5171 | 15.0018 |  |  |  | 200 | 200 | 5 | 5 | [8 empty] | 0.78712
RRW 200/200/6.3 |  | 37.9834 | 4838.6523 |  |  | 30.1115 | 301.1151 |  | 350.3265 | 78.8868 | 30.1115 | 301.1151 | 350.3265 | 15.0018 |  |  |  | 200 | 200 | 6.3 | 6.3 | [8 empty] | 0.78378
RRW 200/200/8 |  | 47.6913 | 6075.3274 |  |  | 37.0901 | 370.9015 |  | 435.5504 | 78.1348 | 37.0901 | 370.9015 | 435.5504 | 15.0018 |  |  |  | 200 | 200 | 8 | 8 | [8 empty] | 0.7794
RRW 200/200/10 |  | 58.8177 | 7492.6991 |  |  | 44.7092 | 447.0917 |  | 530.8669 | 77.2466 | 44.7092 | 447.0917 | 530.8669 | 15.0018 |  |  |  | 200 | 200 | 10 | 10 | [8 empty] | 0.77425
RRW 200/200/12.5 |  | 72.2776 | 9207.3423 |  |  | 53.3649 | 533.6485 |  | 642.6033 | 76.1308 | 53.3649 | 533.6485 | 642.6033 | 15.0018 |  |  |  | 200 | 200 | 12.5 | 12.5 | [8 empty] | 0.76781
RRW 200/200/16 |  | 90.2853 | 11501.3096 |  |  | 63.9354 | 639.3538 |  | 785.4722 | 74.5585 | 63.9354 | 639.3538 | 785.4722 | 15.0018 |  |  |  | 200 | 200 | 16 | 16 | [8 empty] | 0.7588
RRW 220/220/6.3 |  | 41.9398 | 5342.6523 |  |  | 40.4882 | 368.0746 |  | 426.8993 | 87.0534 | 40.4882 | 368.0746 | 426.8993 | 15.0018 |  |  |  | 220 | 220 | 6.3 | 6.3 | [8 empty] | 0.86378
RRW 220/220/8 |  | 52.7153 | 6715.3274 |  |  | 50.0166 | 454.6962 |  | 531.8237 | 86.3025 | 50.0166 | 454.6962 | 531.8237 | 15.0018 |  |  |  | 220 | 220 | 8 | 8 | [8 empty] | 0.8594
RRW 220/220/10 |  | 65.0977 | 8292.6991 |  |  | 60.5024 | 550.0222 |  | 649.7939 | 85.4159 | 60.5024 | 550.0222 | 649.7939 | 15.0018 |  |  |  | 220 | 220 | 10 | 10 | [8 empty] | 0.85425
RRW 220/220/12.5 |  | 80.1276 | 10207.3423 |  |  | 72.5429 | 659.4806 |  | 789.0517 | 84.3026 | 72.5429 | 659.4806 | 789.0517 | 15.0018 |  |  |  | 220 | 220 | 12.5 | 12.5 | [8 empty] | 0.84781
RRW 250/250/6.3 |  | 47.8744 | 6098.6523 |  |  | 60.1392 | 481.1137 |  | 555.9334 | 99.3029 | 60.1392 | 481.1137 | 555.9334 | 15.0018 |  |  |  | 250 | 250 | 6.3 | 6.3 | [8 empty] | 0.98378
RRW 250/250/7.1 |  | 53.7275 | 6844.2696 |  |  | 67.0135 | 536.1078 |  | 621.6278 | 98.9504 | 67.0135 | 536.1078 | 621.6278 | 15.0018 |  |  |  | 250 | 250 | 7.1 | 7.1 | [8 empty] | 0.98172
RRW 250/250/8 |  | 60.2513 | 7675.3274 |  |  | 74.5485 | 596.3878 |  | 694.2336 | 98.5532 | 74.5485 | 596.3878 | 694.2336 | 15.0018 |  |  |  | 250 | 250 | 8 | 8 | [8 empty] | 0.9794
RRW 250/250/10 |  | 74.5177 | 9492.6991 |  |  | 90.5521 | 724.417 |  | 850.6844 | 97.6685 | 90.5521 | 724.417 | 850.6844 | 15.0018 |  |  |  | 250 | 250 | 10 | 10 | [8 empty] | 0.97425
RRW 250/250/12.5 |  | 91.9026 | 11707.3423 |  |  | 109.1533 | 873.226 |  | 1036.8494 | 96.5582 | 109.1533 | 873.226 | 1036.8494 | 15.0018 |  |  |  | 250 | 250 | 12.5 | 12.5 | [8 empty] | 0.96781
RRW 250/250/16 |  | 115.4053 | 14701.3096 |  |  | 132.6672 | 1061.3374 |  | 1280.2049 | 94.9957 | 132.6672 | 1061.3374 | 1280.2049 | 15.0018 |  |  |  | 250 | 250 | 16 | 16 | [8 empty] | 0.9588
RRW 260/260/7.1 |  | 55.9569 | 7128.2696 |  |  | 75.6732 | 582.1013 |  | 674.16 | 103.0336 | 75.6732 | 582.1013 | 674.16 | 15.0018 |  |  |  | 260 | 260 | 7.1 | 7.1 | [8 empty] | 1.0217
RRW 260/260/8.8 |  | 68.7593 | 8759.1462 |  |  | 91.6371 | 704.9009 |  | 822.2029 | 102.2833 | 91.6371 | 704.9009 | 822.2029 | 15.0018 |  |  |  | 260 | 260 | 8.8 | 8.8 | [8 empty] | 1.0173
RRW 260/260/11 |  | 84.9854 | 10826.1659 |  |  | 111.1149 | 854.7303 |  | 1006.2671 | 101.3092 | 111.1149 | 854.7303 | 1006.2671 | 15.0018 |  |  |  | 260 | 260 | 11 | 11 | [8 empty] | 1.0117
RRW 260/260/14.2 |  | 107.8989 | 13745.0784 |  |  | 137.1373 | 1054.9023 |  | 1259.0464 | 99.8859 | 137.1373 | 1054.9023 | 1259.0464 | 15.0018 |  |  |  | 260 | 260 | 14.2 | 14.2 | [8 empty] | 1.0034
RRW 300/300/6.3 |  | 57.7654 | 7358.6523 |  |  | 105.4668 | 703.1118 |  | 808.7902 | 119.7178 | 105.4668 | 703.1118 | 808.7902 | 15.0018 |  |  |  | 300 | 300 | 6.3 | 6.3 | [8 empty] | 1.1838
RRW 300/300/8 |  | 72.8113 | 9275.3274 |  |  | 131.281 | 875.2065 |  | 1012.9168 | 118.9697 | 131.281 | 875.2065 | 1012.9168 | 15.0018 |  |  |  | 300 | 300 | 8 | 8 | [8 empty] | 1.1794
RRW 300/300/10 |  | 90.2177 | 11492.6991 |  |  | 160.2609 | 1068.4063 |  | 1245.5018 | 118.0872 | 160.2609 | 1068.4063 | 1245.5018 | 15.0018 |  |  |  | 300 | 300 | 10 | 10 | [8 empty] | 1.1742
RRW 300/300/12.5 |  | 111.5276 | 14207.3423 |  |  | 194.4196 | 1296.1305 |  | 1524.8454 | 116.9805 | 194.4196 | 1296.1305 | 1524.8454 | 15.0018 |  |  |  | 300 | 300 | 12.5 | 12.5 | [8 empty] | 1.1678
RRW 300/300/16 |  | 140.5253 | 17901.3096 |  |  | 238.4956 | 1589.9707 |  | 1894.9377 | 115.4244 | 238.4956 | 1589.9707 | 1894.9377 | 15.0018 |  |  |  | 300 | 300 | 16 | 16 | [8 empty] | 1.1588
RRW 350/350/8 |  | 85.3713 | 10875.3274 |  |  | 211.2876 | 1207.3579 |  | 1391.5999 | 139.3849 | 211.2876 | 1207.3579 | 1391.5999 | 15.0018 |  |  |  | 350 | 350 | 8 | 8 | [8 empty] | 1.3794
RRW 350/350/10 |  | 105.9177 | 13492.6991 |  |  | 258.8356 | 1479.0608 |  | 1715.3193 | 138.5041 | 258.8356 | 1479.0608 | 1715.3193 | 15.0018 |  |  |  | 350 | 350 | 10 | 10 | [8 empty] | 1.3742
RRW 350/350/12.5 |  | 131.1526 | 16707.3423 |  |  | 315.4138 | 1802.3648 |  | 2106.5915 | 137.4 | 315.4138 | 1802.3648 | 2106.5915 | 15.0018 |  |  |  | 350 | 350 | 12.5 | 12.5 | [8 empty] | 1.3678
RRW 350/350/16 |  | 165.6453 | 21101.3096 |  |  | 389.4207 | 2225.261 |  | 2629.6704 | 135.8485 | 389.4207 | 2225.261 | 2629.6704 | 15.0018 |  |  |  | 350 | 350 | 16 | 16 | [8 empty] | 1.3588
RRW 400/400/10 |  | 121.6177 | 15492.6991 |  |  | 391.2762 | 1956.381 |  | 2260.1368 | 158.9199 | 391.2762 | 1956.381 | 2260.1368 | 15.0018 |  |  |  | 400 | 400 | 10 | 10 | [8 empty] | 1.5742
RRW 400/400/12.5 |  | 150.7776 | 19207.3423 |  |  | 478.386 | 2391.9301 |  | 2782.0876 | 157.8177 | 478.386 | 2391.9301 | 2782.0876 | 15.0018 |  |  |  | 400 | 400 | 12.5 | 12.5 | [8 empty] | 1.5678
RRW 400/400/16 |  | 190.7653 | 24301.3096 |  |  | 593.4424 | 2967.2119 |  | 3484.4031 | 156.2696 | 593.4424 | 2967.2119 | 3484.4031 | 15.0018 |  |  |  | 400 | 400 | 16 | 16 | [8 empty] | 1.5588